## Tabelle1
CNC-Parts
number |  | name | Subassembly | crit. Dimensions | order date | inventory | used | pos | cost | tot. Cost | 3D-Modell | processed | tested
Strucktual 01
1 | 1 | Railsupportplate Y | HGH20_Rail | 50x10x500 12€/m | 2021-02-03 | 2 | 2 | 0 | 6.135 | 12.27 | +
2 | 1 | Railsupportplate X | HGH20_Rail_600 | 50x10x600 | 2021-05-02 | 2 | 2 | 0 | 10.24 | 20.48 | -
3 | 1 | Railsupportplate Z | HGH20_Rail_400 | 50x10x400 | 2021-02-03 | 2 | 2 | 0 | 4.8 | 9.6 | +
4 | 1 | Ballscrewsupportplate | SFU1650_Y_2 | 80x5x360 10€/m | 2021-02-03 | 3 | 3 | 0 | 3.8 | 11.4 | +
5 | 1 | Stepper-Holder Y |  | 80x80x5 | 2021-02-03 | 1 | 1 | 0 | 0.5 | 0.5 | +
6 | 1 | Stepper-Holder X |  | 80x50x5 | 2021-02-03 | 1 | 1 | 0 | 0.9 | 0.9 | +
7 | 1 | Stepper-Holder Z |  | 120x80x5 | 2021-02-03 | 1 | 1 | 0 | 1.2 | 1.2 | +
8 | 1 | Y-Axis-top |  | 300x200x10 | 2021-04-05 | 1 | 1 | 0 | 22.8 | 22.8 | +
9 | 1 | Y-X-Connetor |  | 100x200x10 | 2021-04-05 | 2 | 2 | 0 | 10.46 | 20.92 | +
10 | 1 | Y-Standoff |  | 100x40x15 | 2021-04-11 | 2 | 2 | 0 | 5 | 10 | +
11 | 1 | X-Top-Plate |  | 240x210x10 | 2020-04-19 | 1 | 1 | 0 | 7.5 | 7.5 | +
12 | 1 | Z-Connector |  | 300x150x10 | 2021-04-05 | 2 | 2 | 0 | 18.14 | 36.28 | +
13 | 1 | Z-Top-Plate |  | 240x210x10 | 2020-04-19 | 1 | 1 | 0 | 7.5 | 7.5 | +
14 | 1 | Z-UpperConnector |  | 150x40x15 | 2021-04-11 | 2 | 2 | 0 | 5 | 10 | -
15 | 1 | Spindel-Sides | Spindel | 150x100x20 | [6 empty] | +
16 | 1 | Spindel-front | Spindel | 150x100x10 | [6 empty] | +
17 | 1 | T-Slot-Plate |  | 400x300x25 |  |  | 1 | 0 | 90 | 90 | +
18 | 1 | Granit split 8-12mm |  | 8-12mm 25kg | 2021-02-28 | 1 | 1 | 0 | 7.99 | 7.99
19 | 1 | Basaltsplitt 2-5mm |  | 2-5mm 25kg | 2021-02-28 | 1 | 1 | 0 | 5.35 | 5.35
20 | 1 | Brechsand 0-2mm |  | 0-2 mm 25 kg | 2021-02-28 | 1 | 1 | 0 | 4.95 | 4.95
21 | 1 | Casting zubehöhr (Eimer/behälter/Schalung |  |  | 2021-02-28 |  |  |  |  | 77.67
21 | 1 | Epoxidhartz 1kg |  | 1kg | 2021-02-28 | 1 | 1 | 0 | 19.99 | 19.99
22 | 1 | Epoxidhartz 10kg |  | 10kg | 2021-05-09 | 1 | 1 | 0 | 92.99 | 92.99
23 | 1 | Füße |  | M8x50 | 2021-04-22 | 8 | 6 | 2 |  | 17
24 | 1 | Holzgehäuse |  |  | 2021-11-15 | 1 | 1 | 0 | 100.5 | 100.5
25 | 1 | Aluminum Extrusion |  |  | 2023-02-06 | 1 | 1 | 0 | 205.85 | 205.85
[9 empty] | total | 793.64
Movement 02
1 | 2 | SFU1605 350mm & BK BF12 Festlager |  | 1605x350 5mm Pitch | 2019-11-17 | 2 | 2 | 0 | 36.75 | 73.5 | +
2 | 2 | SFU1605 500mm & BK BF12 Festlager |  | 1605x500 5mm Pitch | 2021-03-26 | 1 | 1 | 0 | 32 | 32 | +
3 | 2 | 1x HGR20 500mm + 4x HGC20 Wagen |  | HGR20 500mm | 2021-03-26 | 1 | 1 | 0 | 50 | 50 | +
4 | 2 | 1x HGR20 400mm + 4x HGC20 Wagen |  | HGR20 400mm | 2021-03-01 | 1 | 1 | 0 | 39.99 | 39.99 | +
5 | 2 | 1x HGR20 600mm + 4x HGC20 Wagen |  | HGR20 600mm |  |  | 1 | -1 |  |  | -
6 | 2 | Wellenkupplung 10mm/8mm |  | 10mm/8mm | 2019-11-18 | 3 | 0 | 3 | 4.9 | 14.7 | +
7 | 2 | GT2 60 Zahn/10mm Pulley |  | 60Zahn/10mm | 2021-01-31 | 3 | 3 | 0 | 7.56 | 22.68 | +
8 | 2 | GT2 40 Zahn/10mm Pulley |  | 40Zahn/10mm | 2021-04-04 | 1 | 2 | -1 | 4.89 | 4.89 | -
9 | 2 | GT2 20 Zahn/8mm Pulley |  | 20Zahn/8mm | 2021-01-31 | 3 | 3 | 0 | 1.81 | 5.43 | +
10 | 2 | GT2 10mm Riehmen 200mm |  | 10mm/200mm | 2021-01-31 | 5 | 3 | 2 | 3.5 | 17.5 | +
[9 empty] | total | 260.69
Electronics and controll 03
1 | 3 | Mach 3 Breakout Board |  |  | 2018 | 1 | 1 | 0 | 5.53 | 5.53 | o
2 | 3 | Stepper Driver DM556 |  | 20-50V 4.2A | 2021-03-26 | 3 | 3 | 0 | 16.71 | 50.13
3 | 3 | Stepper Motor Driver TB6600 |  | 5-40V 4.2A | 2018 | 4 | 4 | 0 | 8.5 | 34 | o
4 | 3 | 36V Power Supply 5A |  | 36V 5A | 2018 | 1 | 1 | 0 | 24 | 24 | o
5 | 3 | Intel Atom PC |  |  | 2018 | 1 | 1 | 0 | 40 | 40 | o
6 | 3 | Nema 23 Stepper Motor 270 oz-in 3A |  | 3A, 1.9Nm | 2019-11-18 | 3 | 3 | 0 | 20.4 | 61.2 | +
7 | 3 | Inductive end stops |  |  |  |  | 6 | -6
8 | 3 | Tool-probe |  |  |  |  | 1 | -1
9 | 3 | Toshiba Frequenzumrichter VSF9S-2015PL-WP |  |  |  | 1 | 1 | 0 | 73 | 73
23 | 1 | Spindel 80mm, 1.5kW |  | 80x188 | 2021-07-19 | 1 | 1 | 0 | 176.12 | 176.12
10 | 3 | Hechsen Contactor |  |  | 2021-04-10 | 1 | 1 | 0 | 9.99 | 9.99
11 | 3 | Sicherung |  |  | 2021-07-23 | 1 | 1 | 0 | 4 | 4
12 | 3 | Stromstoßschalter |  |  | 1900-01-14 02:41 | 1 | 1 | 0 | 10.9 | 10.9
13 | 3 | FI Typ B für FI |  |  | 2021-05-07 | 1 | 1 | 0 | 66.9 | 66.9
14 | 3 | Schaltschrank |  |  | 2021-10-27 | 1 | 1 | 0 | 35.19 | 35.19
[9 empty] | total | 590.96
Cable, Connections and Cablemanagement 04
1 | 4 | GX12 2 pin |  |  | 2021-03-10 | 10 | 6 | 4 | 1.099 | 10.99
2 | 4 | GX12 4 pin |  |  | 2021-03-10 | 10 | 6 | 4 | 1.299 | 12.99
|  | 2x0.14mm2 LiYY Kabel 25m |  | 2x0.14mm2 25m | 2021-03-07 | 1 | 1 | 0 | 7.5 | 7.5
|  | 4x0.34mm2 LiYY Kabel 25m |  | 4x0.34mm2 25m | 2021-03-07 | 1 | 1 | 0 | 11 | 11
|  | 0.25mm2 Lize 10m colors |  | 0.25mm2 10m | 2021-03-07 | 8 | 8 | 0 | 2.6 | 20.8
3 | 4 | Kippschalter 5x |  |  | 2021-03-10 | 5 | 2 | 3 | 1.198 | 5.99
4 | 4 | Druckschalter 10x |  |  | 2021-03-10 | 10 | 2 | 8 | 0.899 | 8.99
5 | 4 | Not-Aus |  |  | 2021-03-10 | 1 | 1 | 0 | 3.4 | 3.4
6 | 4 | Maschinenschalter |  |  | 2021-03-10 | 1 | 1 | 0 | 2.38 | 2.38
7 | 4 | DIN Rail Enden |  |  | 1900-01-22 01:41 | 1 | 1 | 0 | 4 | 4
8 | 4 | Plugable Terminal |  |  | 2021-07-20 | 3 | 3 | 0 | 6.08 | 18.24
9 | 4 | Power destibution board |  |  | 2021-07-20 | 2 | 2 | 0 | 3.3 | 6.6
10 | 4
11 | 4 | Kaltgeräte Terminal |  |  | 2021-07-20 | 1 | 1 | 0 | 4 | 4
[9 empty] | total | 116.88
Screws and holddowns 05
|  | HammerNut8 M6 |  | Nut8 M6 | 2021-02-24 | 50 | 50 | 0 |  | 11.99
|  | Zylinderschraube M5x12 |  | M5x12 | 2021-02-24 | 100 | 100 | 0 |  | 6.08
|  | Zylinderschraube M5x16 |  | M5x16 | 2021-02-24 | 50 | 50 | 0 |  | 3.84
|  | Zylinderschraube M6x12 |  | M6x12 | 2021-02-24 | 100 | 100 | 0 |  | 7.49
|  | Zylinderschraube M6x35 |  | M6x35 | 2021-02-24 | 20 | 20 | 0 |  | 4.9
[9 empty] | total | 34.3
[5 empty] | nbr. Of parts | 78 |  |  | price | 1796.47